## GC data
R1 vI
Peak# | R.Time | I.Time | F.Time | Area | Height | A/H | Conc. | Mark | ID# | Name | k' | Plate # | Plate Ht. | Tailing | Resolution | Sep.Factor | Area Ratio | Height Ratio | Conc. % | Norm Conc.
1 | 1.194 | 1.14 | 2.255 | 342494080 | 91984882 | 3.723 | 0 | SV |  |  | 0 | 2301 | 65.179 | 2.084 | 0 | 0 | 0 | 0 | 0 | 0
2 | 1.889 | 1.845 | 2.01 | 42211 | 16549 | 2.551 | 0 | T |  |  | 0.582 | 12557 | 11.946 | 1.373 | 8.325 | 0 | 0 | 0 | 0 | 0
3 | 5.761 | 5.62 | 6.655 | 299372 | 36533 | 8.194 | 0 |  | 1 | Octanol | 3.826 | 14855 | 10.098 | 2.086 | 30.195 | 6.572 | 1 | 1 | 0 | 0
4 | 9.966 | 9.79 | 10.4 | 63514 | 6124 | 10.371 | 0.602 |  | 2 | r-Phol | 7.348 | 24450 | 6.135 | 1.73 | 18.94 | 1.921 | 0.21216 | 0.16764 | 100 | 100
R1 nI
Peak# | R.Time | I.Time | F.Time | Area | Height | A/H | Conc. | Mark | ID# | Name | k' | Plate # | Plate Ht. | Tailing | Resolution | Sep.Factor | Area Ratio | Height Ratio | Conc. % | Norm Conc.
1 | 1.195 | 1.14 | 2.165 | 341014690 | 91722451 | 3.718 | 0 | SV |  |  | 0 | 2309 | 64.959 | 2.088 | 0 | 0 | 0 | 0 | 0 | 0
2 | 1.889 | 1.85 | 1.99 | 12636 | 5000 | 2.527 | 0 | T |  |  | 0.582 | 12530 | 11.972 | 1.336 | 8.324 | 0 | 0 | 0 | 0 | 0
3 | 5.105 | 5.015 | 5.31 | 2964 | 500 | 5.925 | 0 | V |  |  | 3.274 | 18715 | 8.015 | 0 | 29.667 | 5.628 | 0 | 0 | 0 | 0
4 | 5.762 | 5.62 | 6.475 | 291275 | 35654 | 8.169 | 0 |  | 1 | Octanol | 3.824 | 13638 | 10.999 | 1.98 | 3.792 | 1.168 | 1 | 1 | 0 | 0
5 | 9.957 | 9.785 | 10.43 | 102787 | 9773 | 10.517 | 1.001 |  | 2 | r-Phol | 7.335 | 23044 | 6.509 | 1.788 | 18.249 | 1.918 | 0.35289 | 0.27411 | 100 | 100
R2 vI
Peak# | R.Time | I.Time | F.Time | Area | Height | A/H | Conc. | Mark | ID# | Name | k' | Plate # | Plate Ht. | Tailing | Resolution | Sep.Factor | Area Ratio | Height Ratio | Conc. % | Norm Conc.
1 | 1.194 | 1.14 | 2.3 | 339815044 | 91391209 | 3.718 | 0 | SV |  |  | 0 | 2309 | 64.977 | 2.085 | 0 | 0 | 0 | 0 | 0 | 0
2 | 1.889 | 1.845 | 2 | 22963 | 8991 | 2.554 | 0 | T |  |  | 0.582 | 12380 | 12.117 | 1.357 | 8.302 | 0 | 0 | 0 | 0 | 0
3 | 5.095 | 4.965 | 5.245 | 1159 | 186 | 6.235 | 0 | V |  |  | 3.267 | 17105 | 8.769 | 1.421 | 28.664 | 5.617 | 0 | 0 | 0 | 0
4 | 5.759 | 5.635 | 6.505 | 292359 | 35959 | 8.13 | 0 |  | 1 | Octanol | 3.823 | 13958 | 10.747 | 2.003 | 3.784 | 1.17 | 1 | 1 | 0 | 0
5 | 9.959 | 9.785 | 10.41 | 53200 | 5042 | 10.551 | 0.516 |  | 2 | r-Phol | 7.34 | 22771 | 6.587 | 1.719 | 18.302 | 1.92 | 0.18197 | 0.14022 | 100 | 100
R2 nI
Peak# | R.Time | I.Time | F.Time | Area | Height | A/H | Conc. | Mark | ID# | Name | k' | Plate # | Plate Ht. | Tailing | Resolution | Sep.Factor | Area Ratio | Height Ratio | Conc. % | Norm Conc.
1 | 1.194 | 1.14 | 2.195 | 337865942 | 90955427 | 3.715 | 0 | SV |  |  | 0 | 2318 | 64.712 | 2.092 | 0 | 0 | 0 | 0 | 0 | 0
2 | 1.889 | 1.85 | 1.975 | 6476 | 2587 | 2.503 | 0 | T |  |  | 0.581 | 12662 | 11.847 | 1.347 | 8.344 | 0 | 0 | 0 | 0 | 0
3 | 5.102 | 5.005 | 5.3 | 2301 | 385 | 5.975 | 0 | V |  |  | 3.271 | 19568 | 7.666 | 1.497 | 30.169 | 5.629 | 0 | 0 | 0 | 0
4 | 5.759 | 5.63 | 6.385 | 287655 | 35008 | 8.217 | 0 |  | 1 | Octanol | 3.821 | 13695 | 10.953 | 2.033 | 3.834 | 1.168 | 1 | 1 | 0 | 0
5 | 9.957 | 9.785 | 10.435 | 70685 | 6563 | 10.77 | 0.697 |  | 2 | r-Phol | 7.337 | 23229 | 6.458 | 1.756 | 18.328 | 1.92 | 0.24573 | 0.18747 | 100 | 100
R3 vI
Peak# | R.Time | I.Time | F.Time | Area | Height | A/H | Conc. | Mark | ID# | Name | k' | Plate # | Plate Ht. | Tailing | Resolution | Sep.Factor | Area Ratio | Height Ratio | Conc. % | Norm Conc.
1 | 1.194 | 1.14 | 2.19 | 338441881 | 91093983 | 3.715 | 0 | SV |  |  | 0 | 2314 | 64.835 | 2.086 | 0 | 0 | 0 | 0 | 0 | 0
2 | 1.888 | 1.85 | 1.965 | 3410 | 1415 | 2.41 | 0 | T |  |  | 0.581 | 13253 | 11.318 | 1.32 | 8.412 | 0 | 0 | 0 | 0 | 0
3 | 5.099 | 5.035 | 5.235 | 1275 | 234 | 5.442 | 0 | V |  |  | 3.27 | 21242 | 7.062 | 0 | 31.252 | 5.631 | 0 | 0 | 0 | 0
4 | 5.757 | 5.61 | 6.555 | 289554 | 34971 | 8.28 | 0 |  | 1 | Octanol | 3.821 | 13632 | 11.004 | 2.029 | 3.902 | 1.168 | 1 | 1 | 0 | 0
5 | 9.958 | 9.805 | 10.33 | 63453 | 3254 | 10.279 | 0.328 |  | 2 | r-Phol | 7.34 | 22539 | 6.655 | 1.646 | 18.165 | 1.921 | 0.11553 | 0.093059 | 100 | 100
R3 nI
ak# | R.Time | I.Time | F.Time | Area | Height | A/H | Conc. | Mark | ID# | Name | k' | Plate # | Plate Ht. | Tailing | Resolution | Sep.Factor | Area Ratio | Height Ratio | Conc. % | Norm Conc.
1 | 1.193 | 1.14 | 2.2 | 341047258 | 91697703 | 3.719 | 0 | SV |  |  | 0 | 2307 | 65.024 | 2.095 | 0 | 0 | 0 | 0 | 0 | 0
2 | 1.887 | 1.85 | 1.965 | 3284 | 1377 | 2.385 | 0 | T |  |  | 0.581 | 13462 | 11.142 | 1.303 | 8.439 | 0 | 0 | 0 | 0 | 0
3 | 5.101 | 5.005 | 5.25 | 1907 | 356 | 5.363 | 0 | V |  |  | 3.275 | 21416 | 7.004 | 1.266 | 31.435 | 5.632 | 0 | 0 | 0 | 0
4 | 5.754 | 5.61 | 6.59 | 297718 | 36181 | 8.229 | 0 |  | 1 | Octanol | 3.823 | 13627 | 11.007 | 2.067 | 3.883 | 1.167 | 1 | 1 | 0 | 0
5 | 9.954 | 9.785 | 10.395 | 101708 | 3907 | 10.676 | 0.397 |  | 2 | r-Phol | 7.343 | 23096 | 6.495 | 1.728 | 18.295 | 1.921 | 0.14009 | 0.10798 | 100 | 100

## Calc
|  | Octanol | R-PhOl | Normalized | c R-PhOl
R1 | after reaction | 299372 | 63514 | 0.21216 | 0.7502
| after incubation | 291275 | 102787 | 0.35289 | 1.2478 |  |  |  | 100 nM UPO in 1 ml
R2 | after reaction | 292359 | 53200 | 0.18197 | 0.64345 |  |  |  | 0.1 nmol
| after incubation | 287655 | 70685 | 0.24573 | 0.86891 |  |  |  | TON
R3 | after reaction | 289554 | 63453 | 0.21914 | 0.7749 |  |  |  | 66495.059
| after incubation | 297718 | 101708 | 0.34163 | 1.208
|  | R1 | R2 | R3 | Mean | STABWN | µmol | STABWN
| pre incubation | 0.7502 | 0.64345 | 0.7749 | 0.72285 | 0.057041 | 4.3371 | 0.34225 | 74869.8262 | 52134.7362 | 72480.6145 | 66495.059 | 10201.0207
| after incubation | 1.2478 | 0.86891 | 1.208 | 1.1083 | 0.17002 | 6.6495 | 1.0201 | 7.487 | 5.2135 | 7.2481 | 6.6495 | 1.0201