## Nicht normalisiert
Raw
| R1 |  |  | R2 |  |  | R3 |  |  | MW R-PhOl | StabW
c PhOl [mM] | R-PhOL | S-PhOL | IS | R-PhOL | S-PhOL | IS | R-PhOL | S-PhOL | IS
5 | 112993 | 114368 | 118652 | 110763 | 110760 | 113856 | 123859 | 124155 | 115911 | 115871.6667 | 5720.801
2.5 | 52378 | 52184 | 113913 | 53462 | 53887 | 112005 | 62457 | 63086 | 115402 | 56099 | 4517.5131
1.25 | 26199 | 26381 | 111429 | 26579 | 26730 | 113410 | 30991 | 30907 | 115960 | 27923 | 2174.9434
0.625 | 11945 | 12014 | 114814 | 13887 | 13717 | 112180 | 15296 | 15506 | 111773 | 13709.3333 | 1373.7963
0.3125 | 7174 | 7202 | 110293 | 6651 | 7460 | 112978 | 7597 | 7518 | 115671 | 7140.6667 | 386.9215
0 | 0 | 0 | 118393 | 3675 | 3614 | 110716 | 0 | 0 | 114943 | 1225 | 1732.4116
Steigung | 23042.6878
Y-Achsenabschnitt | -209.5619
| 1 | [5 empty] | Plasma |  | H2O2
| P1 | P2 | P3 | H1 | H2 | H3 | MW P | StabW P | MW H | StabW H
R-PhOL | 11357 | 12250 | 15042 | 13956 | 13118 | 13324 | 12883 | 1569.5696 | 13466 | 356.5427
S-PhOL | 1092 | 1099 | 1510 | 1195 | 0 | 1269
IS | 107837 | 110570 | 108014 | 108422 | 108832 | 108154
2
| P1 | P2 | P3 | H1 | H2 | H3 | MW P | StabW P | MW H | StabW H
R-PhOL | 11857 | 12540 | 14398 | 16436 | 17512 | 16983 | 12931.6667 | 1073.6922 | 16977 | 439.2956
S-PhOL | 1303 | 1608 | 1358 | 1603 | 1168 | 1041
IS | 110985 | 110417 | 109433 | 108825 | 109944 | 110007
3
| P1 | P2 | P3 | H1 | H2 | H3 | MW P | StabW P | MW H | StabW H
R-PhOL | 13995 | 13830 | 13598 | 15709 | 16079 | 16379 | 13807.6667 | 162.8421 | 16055.6667 | 274.0235
S-PhOL | 1114 | 1394 | 1409 | 1180 | 1119 | 1099
IS | 110804 | 115259 | 113424 | 109010 | 109567 | 110190
4
| P1 | P2 | P3 | H1 | H2 | H3 | MW P | StabW P | MW H | StabW H
R-PhOL | 12249 | 12039 | 11364 | 15377 | 16646 | 15093 | 11884 | 377.5579 | 15705.3333 | 675.1811
S-PhOL | 1115 | 1019 | 1697 | 1402 | 1331 | 0
IS | 111578 | 109254 | 109916 | 110637 | 110621 | 110304
5
| P1 | P2 | P3 | H1 | H2 | H3 | MW P | StabW P | MW H | StabW H
R-PhOL | 12832 | 12794 | 12627 | 16563 | 15765 | 17470 | 12751 | 89.0431 | 16599.3333 | 696.5373
S-PhOL | 1298 | 1153 | 1052 | 1200 | 1101 | 1515
IS | 109395 | 109373 | 109347 | 108742 | 108820 | 109689
6
| P1 | P2 | P3 | H1 | H2 | H3 | MW P | StabW P | MW H | StabW H
R-PhOL | 13630 | 13408 | 13415 | 16481 | 17292 | 17130 | 13484.3333 | 103.0415 | 16967.6667 | 350.4229
S-PhOL | 1203 | 1135 | 1308 | 0 | 1075 | 1194
IS | 108575 | 111233 | 110088 | 110593 | 110076 | 109555
7
| P1 | P2 | P3 | H1 | H2 | H3 | MW P | StabW P | MW H | StabW H
R-PhOL | 14028 | 13900 | 13260 | 17210 | 18339 | 18047 | 13729.3333 | 335.9577 | 17865.3333 | 478.4784
S-PhOL | 0 | 1243 | 1239 | 1330 | 1476 | 1300
IS | 110537 | 109369 | 110415 | 110255 | 109638 | 109174
8
| P1 | P2 | P3 | H1 | H2 | H3 | MW P | StabW P | MW H | StabW H
R-PhOL | 14719 | 11870 | 12849 | 17721 | 18254 | 20590 | 13146 | 1181.9072 | 18855 | 1245.9778
S-PhOL | 1257 | 0 | 1314 | 1380 | 1326 | 1115
IS | 110385 | 109432 | 111696 | 107541 | 112334 | 106777
[7 empty] | Plasma |  | H2O2
| P1 | P2 | P3 | H1 | H2 | H3 | MW P | StabW P | MW H | StabW H
1 | 0.48377 | 0.52253 | 0.64369 | 0.59656 | 0.5602 | 0.56914 | 0.55 | 0.068116 | 0.5753 | 0.015473
2 | 0.50547 | 0.53511 | 0.61575 | 0.70419 | 0.75089 | 0.72793 | 0.55211 | 0.046596 | 0.72767 | 0.019064
3 | 0.59826 | 0.5911 | 0.58103 | 0.67264 | 0.6887 | 0.70172 | 0.59013 | 0.007067 | 0.68768 | 0.011892
4 | 0.52248 | 0.51337 | 0.48408 | 0.65823 | 0.7133 | 0.64591 | 0.50664 | 0.016385 | 0.67248 | 0.029301
5 | 0.54778 | 0.54614 | 0.53889 | 0.7097 | 0.67507 | 0.74906 | 0.54427 | 0.0038643 | 0.71128 | 0.030228
6 | 0.58242 | 0.57278 | 0.57309 | 0.70614 | 0.74134 | 0.73431 | 0.57609 | 0.0044718 | 0.72726 | 0.015208
7 | 0.59969 | 0.59413 | 0.56636 | 0.73778 | 0.78678 | 0.7741 | 0.58673 | 0.01458 | 0.76622 | 0.020765
8 | 0.62968 | 0.50604 | 0.54852 | 0.75996 | 0.78309 | 0.88446 | 0.56141 | 0.051292 | 0.80917 | 0.054073

## Normalisiert zu IS
Normalisiert
| R1 | R2 | R3 | MW | StabW
5 | 0.95231 | 0.97283 | 1.0686 | 0.9979 | 0.050667
2.5 | 0.45981 | 0.47732 | 0.54121 | 0.49278 | 0.034986
1.25 | 0.23512 | 0.23436 | 0.26726 | 0.24558 | 0.015331
0.625 | 0.10404 | 0.12379 | 0.13685 | 0.12156 | 0.013488
0.3125 | 0.065045 | 0.05887 | 0.065678 | 0.063197 | 0.003071
0 | 0 | 0.033193 | 0 | 0.011064 | 0.015647
Steigung | 0.19846
Y-Achsenabschnitt | 0.0061682
[7 empty] | Plasma |  | H2O2
R-PhOL | P1 | P2 | P3 | H1 | H2 | H3 | MW | StabW | MW | StabW
1 | 0.10532 | 0.11079 | 0.13926 | 0.12872 | 0.12053 | 0.12319 | 0.11846 | 0.01488 | 0.12415 | 0.003409
2 | 0.10683 | 0.11357 | 0.13157 | 0.15103 | 0.15928 | 0.15438 | 0.11732 | 0.010441 | 0.1549 | 0.0033877
3 | 0.1263 | 0.11999 | 0.11989 | 0.14411 | 0.14675 | 0.14864 | 0.12206 | 0.0030011 | 0.1465 | 0.0018608
4 | 0.10978 | 0.11019 | 0.10339 | 0.13899 | 0.15048 | 0.13683 | 0.10779 | 0.003115 | 0.1421 | 0.0059902
5 | 0.1173 | 0.11698 | 0.11548 | 0.15231 | 0.14487 | 0.15927 | 0.11658 | 0.00079425 | 0.15215 | 0.0058784
6 | 0.12554 | 0.12054 | 0.12186 | 0.14902 | 0.15709 | 0.15636 | 0.12264 | 0.002114 | 0.15416 | 0.0036429
7 | 0.12691 | 0.12709 | 0.12009 | 0.15609 | 0.16727 | 0.1653 | 0.1247 | 0.0032573 | 0.16289 | 0.004872
8 | 0.13334 | 0.10847 | 0.11504 | 0.16478 | 0.1625 | 0.19283 | 0.11895 | 0.010525 | 0.17337 | 0.013792
Achtung: bei der Berechnung der H2O2-Konzentration ist ein Fehler unterlaufen: die Konzentration, die für die Referenz gewählt wurde, ist zu hoch. Daher wurde ein Korrekturfaktor eingeführt!
Korrekturfaktor H-Proben: | P3: 0.65359
[7 empty] | Plasma |  | H2O2
| P1 | P2 | P3 | H1 | H2 | H3 | MW P | StabW P | MW H | StabW H
1 | 0.4996 | 0.52717 | 0.67063 | 0.40361 | 0.37665 | 0.38541 | 0.5658 | 0.074977 | 0.38856 | 0.011227
2 | 0.50724 | 0.54118 | 0.63188 | 0.47709 | 0.50426 | 0.48812 | 0.5601 | 0.052612 | 0.48982 | 0.011157
3 | 0.60535 | 0.57354 | 0.57301 | 0.45428 | 0.46299 | 0.46922 | 0.58397 | 0.015122 | 0.46217 | 0.0061282
4 | 0.52209 | 0.52417 | 0.48988 | 0.43742 | 0.47527 | 0.43032 | 0.51204 | 0.015696 | 0.44767 | 0.019728
5 | 0.55998 | 0.55835 | 0.55079 | 0.48132 | 0.45681 | 0.50422 | 0.55637 | 0.0040021 | 0.48078 | 0.01936
6 | 0.60148 | 0.5763 | 0.58294 | 0.47048 | 0.49705 | 0.49464 | 0.58691 | 0.010652 | 0.48739 | 0.011997
7 | 0.60839 | 0.60932 | 0.57405 | 0.49376 | 0.53057 | 0.5241 | 0.59725 | 0.016413 | 0.51614 | 0.016045
8 | 0.64081 | 0.51548 | 0.54857 | 0.52238 | 0.51485 | 0.61475 | 0.56829 | 0.053033 | 0.55066 | 0.045424

## Cal
Raw
| R1 |  |  | R2 |  |  | R3 |  |  | MW R-PhOl | StabW
c PhOl [mM] | R-PhOL | S-PhOL | IS | R-PhOL | S-PhOL | IS | R-PhOL | S-PhOL | IS
5 | 112993 | 114368 | 118652 | 110763 | 110760 | 113856 | 123859 | 124155 | 115911 | 115871.6667 | 5720.801
2.5 | 52378 | 52184 | 113913 | 53462 | 53887 | 112005 | 62457 | 63086 | 115402 | 56099 | 4517.5131
1.25 | 26199 | 26381 | 111429 | 26579 | 26730 | 113410 | 30991 | 30907 | 115960 | 27923 | 2174.9434
0.625 | 11945 | 12014 | 114814 | 13887 | 13717 | 112180 | 15296 | 15506 | 111773 | 13709.3333 | 1373.7963
0.3125 | 7174 | 7202 | 110293 | 6651 | 7460 | 112978 | 7597 | 7518 | 115671 | 7140.6667 | 386.9215
0 | 0 | 0 | 118393 | 3675 | 3614 | 110716 | 0 | 0 | 114943 | 1225 | 1732.4116
Steigung | 23042.6878
Y-Achsenabschnitt | -209.5619
[7 empty] | Plasma |  | H2O2
| P1 | P2 | P3 | H1 | H2 | H3 | MW P | StabW P | MW H | StabW H
R-PhOL | 11357 | 12250 | 15042 | 13956 | 13118 | 13324 | 12883 | 1569.5696 | 13466 | 356.5427